## vykaz
O | P | Úroveň | ČP | TV | Typ položky | Kód položky | Popis | MJ | Množstvo | J. cena indexovaná | Celková cena | Hmotnosť celkom | Suť celkom | Nh celkom | Výberové konanie | Dodávateľ | Predajca, výrobca
|  | 1 | 0 | D |  | HSV | Práce a dodávky HSV
|  | >2 | 1 | K | HSV | 612451071 | Vyspravenie povrchu neomietaných betónových stien vnútorných maltou cementovou pre omietky | m2 | 71
|  | >2 | 2 | K | HSV | 612464212 | Vnútorná omietka stien tenkovrstvová, akrylátová, škrabaná, hr. 2 mm | m2 | 71
|  | >2 | 3 | K | HSV | 622451071 | Vyspravenie povrchu neomietaných betónových stien vonkajších maltou cementovou pre omietky | m2 | 142
|  | >2 | 4 | K | HSV | 622464237 | Vonkajšia omietka stien tenkovrstvová, silikónová, škrabaná, hr. 2 mm | m2 | 71
|  | >2 | 5 | K | HSV | 713132132 | Montáž tepelnej izolácie stien polystyrénom, celoplošným prilepením | m2 | 71
|  | >2 | 6 | M | HSV | 283750000500 | Doska XPS STYRODUR 2800 C hr.30 mm, zateplenie soklov, suterénov, podláh | m2 | 71
|  | >2 | 7 | K | HSV | 632450419 | Cementový poter, ozn. 030, tiredy CT-C30-F6, hr. 70mm | m2 | 324
|  | >2 | 8 | K | HSV | 625250575 | Systém PCI Pecitherm Klasik, hr. Podlahového polystyrénu 20mm (EPS 100S) | m2 | 324
|  | >2 | 8 | K | HSV | 622464237 | Epoxidový uzatvárací náter, pečatiaca vrstva hladká | m2 | 324
|  | >2 | 9 | K | HSV | 777610200 | Montáž okien plastových s hydroizolačnými expanznými ISO páskami (expanzná) | m2 | 92
|  | >2 | 10 | K | HSV | 767659003 | Montáž vrát garážových roletových a kazetových, zasúvateľných pod strop plochy do 13m2 | ks | 2
|  | >2 | 11 | M | HSV | pon. cena | Plastové okno trojkrídlové P+O+P, vxš 1200x2000 mm, izolačné dvojsklo, 6 komorový profil | ks | 6
|  | >2 | 12 | M | HSV | pon. cena | Plastové okno trojkrídlové P+O+P, vxš 1200x3000 mm, izolačné dvojsklo, 6 komorový profil | ks | 4
|  | >2 | 13 | M | HSV | pon. cena | Vráta garážové vxš 3600x3600mm vodorovne rebrované, resp. kazetové, so zabudovanými vstupnými dverami | ks | 2
|  | >2 | 14 | K | HSV | 767397103 | Montáž strešných sendvičových panelov s viditeľným spojom OK, hrúbky nad 120mm | m2 | 360
|  | >2 | 15 | K | HSV | 767411113 | Montáž opláštenia sendvičovými stenovými panelmi so skrytým zámkom OK, hrúbky nad 150mm | m2 | 244
|  | >2 | 16 | K | HSV | 764430440 | Oplechovanie muriva a atík z pozinkovaného farebného plechu, vrátane rohov, r.š. 500mm | m | 221
|  | >2 | 17 | M | HSV | 553250002000 | Panel sendvičový PUR stenový, obojstranne hr. jadra 200mm | m2 | 244
|  | >2 | 18 | M | HSV | 553260001000 | Panel sendvičový PUR strešný, obojstranne hr. jadra 200mm | m2 | 360
|  | >2 | 19 | K | HSV | 764351810 | Demontáž žľabov podokvap. Štvorhranných rovných, oblúkových, do 30° rš 250 až 330mm | m | 85
|  | >2 | 20 | K | HSV | 767134802 | Demontáž oplechovania stien plechmi skrutkovanými | m2 | 604
|  | >2 | 21 | K | HSV | 968071115 | Demontáž okien kovových, 1 bm obvodu | m | 92
|  | >2 | 21 | K | HSV | pon. cena | Demontáž a spätná montáž bleskozvodu | kpl | 1
|  | >2 | 22 | K | HSV | pon. cena | Revízia bleskozvodu | kpl | 1
|  | >2 | 22 | K | HSV | 998011031 | Presum hmôt pre budovy, zvislá konštrukcia z blokov, výšky do 6m | t | 52.112
|  | >2 | 23 | K | HSV | 949942101 | Hydraulická zdvíhacia plošina vrátane obsluhy inštalované na automobilovom podvozku výšky zdvihu do 27m | hod | 64
|  | 1 | 0 | D |  | PSV | Práce a dodávky PSV
|  | >2 | 24 | K | PSV | 210201301 | Zapojenie svietidla IP54, 2x svetelný zdroj, priemyselné so žiarivkou, alebo s kompaktnou žiarivkou | ks | 18
|  | >2 | 25 | M | PSV | 348320000900 | Svietidlo priemyselné stropné LED 2x15W, 4400lm, IP66 | ks | 18
|  | >2 | 26 | M | PSV | 541510002400 | Infrapanel výkon 12000W, napätie 400V, IP44 | ks | 5
|  | >2 | 27 | K | PSV | 210461015 | Montáž infračerveného vykurovacieho panelu na strop | ks | 5
|  | >2 | 28 | K | PSV | 764359501 | Montáž žlabu z pozinkovaného farebného PZ plechu, pododkvapové polkruhové, r.š. 200-400mm | m | 55
|  | >2 | 29 | M | PSV | 55344400005300 | Kotlík žlabový, rozmer 100mm | ks | 6
|  | >2 | 30 | M | PSV | 553440000200 | Žlab podokvapový dl. 4000-6000mm, rozmer 100mm | m | 55
|  | >2 | 31 | M | PSV | 553440036200 | Rúra zvodová 100 pozink., menovitá svetlosť 100mm, dl. 1000,2000,3000,4000 | m | 30
|  | >2 | 32 | M | PSV | 553440002500 | Hák žlabový s príchytným jazýčkom Lindbab, dl. 210mm na DN100mm | ks | 50
|  | >2 | 33 | M | PSV | 553440041500 | Objímka lisovaná OD 100, hrot 200mm, priemer 100 | ks | 24
|  | >2 | 33 | M | PSV | 553440035000 | Čelo lisované pozink, rozmer 330 | ks | 4
|  | >2 | 33 | M | PSV | 553440048600 | Koleno lisované pozink farebné K100, 85°, priemer 100 | ks | 12
|  | >2 | 33 | K | PSV | 783101812 | Odstránenie starých náterov z oceľových konštrukcií ťažkých A oceľovou kefou | m2 | 350
|  | >2 | 34 | K | PSV | 783122110 | Nátery oceľ. Konštrukcie syntetické na vzduchu schnúce ťažkých A dvojnásobné | m2 | 350
|  | >2 | 35 | K | PSV | 998735101 | Presun hmôt pre vykurovacie telesá v objektoch do výšky 6m | t | 0.125
|  | >2 | 36 | K | PSV | 998921201 | Presun hmôt pre montáž silnoprúdových rozvodov a zariadení v stavbe výšky do 7m | t | 0.126

## kryci list
KRYCÍ LIST ROZPOČTU
| Názov stavby |  |  | Priemyselná budova | [8 empty] | JKSO
| Názov objektu |  |  | parc. č. 99/4 | [8 empty] | EČO
[13 empty] | Miesto | Pliešovce
[13 empty] | IČO | IČ DPH
| Objednávateľ |  |  | TERA PLASTIK s.r.o.
| Projektant |  |  | Ing. Ľubomír Penzeš, Ing. arch. Ľubomír Lendvorský
| Zhotoviteľ |  |  | podľa výberu investora
|  |  |  | Rozpočet číslo | Spracoval | [7 empty] | Dňa
[5 empty] | Ing. Ľubomír Penzeš, Ing. arch. Ľubomír Lendvorský | [7 empty] | 2019-02-01
Merné a účelové jednotky
Počet |  |  |  | Náklady / 1 m.j. | Počet |  |  | Náklady / 1 m.j. | Počet |  |  |  |  | Náklady / 1 m.j.
|  |  | 0 | 0 |  |  | 0 | 0 |  |  |  |  | 0 |  | 0
|  |  |  | Rozpočtové náklady v |  |  |  | EUR
A |  | Základné rozp. náklady |  |  | B |  | Doplnkové náklady |  | C |  | Vedľajšie rozpočtové náklady
1 | HSV |  | Dodávky |  | 8 | Práca nadčas |  |  | 13 | Zariad. staveniska |  |  |  | 0%
2 |  |  | Montáž |  | 9 | Bez pevnej podl. |  |  | 14 | Mimostav. doprava |  |  |  | 0%
3 | PSV |  | Dodávky |  | 10 | Kultúrna pamiatka |  |  | 15 | Územné vplyvy |  |  |  | 0%
4 |  |  | Montáž |  | 11 |  |  |  | 16 | Prevádzkové vplyvy |  |  |  | 0%
5 | "M" |  | Dodávky | [5 empty] | 17 | Ostatné |  |  |  | 0%
6 |  |  | Montáž | [5 empty] | 18 | VRN z rozpočtu
7 | ZRN (r. 1-6) |  |  |  | 12 | DN (r. 8-11) |  |  | 19 | VRN (r. 13-18)
20 | HZS |  |  |  | 21 | Kompl. činnosť |  |  | 22 | Ostatné náklady
Projektant | [8 empty] | D |  | Celkové náklady
[9 empty] | 23 | Súčet 7, 12, 19-22
Dátum a podpis |  |  |  |  | Pečiatka |  |  |  | 24 | DPH | 20 | % z
Objednávateľ | [8 empty] | 25 | Cena s DPH (r. 23-24)
Dátum a podpis |  |  |  |  | Pečiatka |  |  |  | E |  | Prípočty a odpočty
Zhotoviteľ | [8 empty] | 26 | Dodávky objednávateľa
[9 empty] | 27 | Kĺzavá doložka
Dátum a podpis |  |  |  |  | Pečiatka |  |  |  | 28 | Zvýhodnenie + -